## Sayfa2
Section Name | G (kg/ m) | d (mm) | bf (mm) | tw(mm) | tf (mm) | r1 (mm) | A (cm2) | r2 (mm) | h (mm) | Ix (cm4) | Sx (cm3) | Zx (cm3) | rx (cm) | Iy (cm4) | Sy (cm3) | Zy (cm3) | ry (cm) | J (cm4) | Cwx10^-3 (cm6)
HE 100 B | 20.4 | 100 | 100 | 6 | 10 | 12 | 26.04 | 80 | 56 | 449.5 | 89.91 | 104.2 | 4.16 | 167.3 | 33.45 | 51.42 | 2.53 | 9.25 | 3.38
HE 120 B | 26.7 | 120 | 120 | 6.5 | 11 | 12 | 34.01 | 98 | 74 | 864.4 | 144.1 | 165.2 | 5.04 | 317.5 | 52.92 | 80.97 | 3.06 | 13.84 | 9.41
HE 140 B | 33.7 | 140 | 140 | 7 | 12 | 12 | 42.96 | 116 | 92 | 1509 | 215.6 | 245.4 | 5.93 | 549.7 | 78.52 | 119.8 | 3.58 | 20.06 | 22.48
HE 160 B | 42.6 | 160 | 160 | 8 | 13 | 15 | 54.25 | 134 | 104 | 2492 | 311.5 | 354 | 6.78 | 889.2 | 111.2 | 170 | 4.05 | 31.24 | 47.94
HE 180 B | 51.2 | 180 | 180 | 8.5 | 14 | 15 | 65.25 | 152 | 122 | 3831 | 425.7 | 481.4 | 7.66 | 1363 | 151.4 | 231 | 4.57 | 42.16 | 93.75
HE 200 B | 61.3 | 200 | 200 | 9 | 15 | 18 | 78.08 | 170 | 134 | 5696 | 569.6 | 642.5 | 8.54 | 2003 | 200.3 | 305.8 | 5.07 | 59.28 | 171.1
HE 220 B | 71.5 | 220 | 220 | 9.5 | 16 | 18 | 91.04 | 188 | 152 | 8091 | 735.5 | 827 | 9.43 | 2843 | 258.5 | 393.9 | 5.59 | 76.57 | 295.4
HE 240 B | 83.2 | 240 | 240 | 10 | 17 | 21 | 106 | 206 | 164 | 11260 | 938.3 | 1053 | 10.31 | 3923 | 326.9 | 498.4 | 6.08 | 102.7 | 486.9
HE 260 B | 93 | 260 | 260 | 10 | 17.5 | 24 | 118.4 | 225 | 177 | 14920 | 1148 | 1283 | 11.22 | 5135 | 395 | 602.2 | 6.58 | 123.8 | 753.7
HE 280 B | 103 | 280 | 280 | 10.5 | 18 | 24 | 131.4 | 244 | 196 | 19270 | 1376 | 1534 | 12.11 | 6595 | 471 | 717.6 | 7.09 | 143.7 | 1130
HE 300 B | 117 | 300 | 300 | 11 | 19 | 27 | 149.1 | 262 | 208 | 25170 | 1678 | 1869 | 12.99 | 8563 | 570.9 | 870.1 | 7.58 | 185 | 1688
HE 320 B | 127 | 320 | 300 | 11.5 | 20.5 | 27 | 161.3 | 279 | 225 | 30820 | 1926 | 2149 | 13.82 | 9239 | 615.9 | 939.1 | 7.57 | 225.1 | 2069
HE 340 B | 134 | 340 | 300 | 12 | 21.5 | 27 | 170.9 | 297 | 243 | 36660 | 2156 | 2408 | 14.65 | 9690 | 646 | 985.7 | 7.53 | 257.2 | 2454
HE 360 B | 142 | 360 | 300 | 12.5 | 22.5 | 27 | 180.6 | 315 | 261 | 43190 | 2400 | 2683 | 15.46 | 10140 | 676.1 | 1032 | 7.49 | 292.5 | 2883
HE 400 B | 155 | 400 | 300 | 13.5 | 24 | 27 | 197.8 | 352 | 298 | 57680 | 2884 | 3232 | 17.08 | 10820 | 721.3 | 1104 | 7.4 | 355.7 | 3817
HE 450 B | 171 | 450 | 300 | 14 | 26 | 27 | 218 | 398 | 344 | 79890 | 3551 | 3982 | 19.14 | 11720 | 781.4 | 1198 | 7.33 | 440.5 | 5258
HE 500 B | 187 | 500 | 300 | 14.5 | 28 | 27 | 238.6 | 444 | 390 | 107200 | 4287 | 4815 | 21.19 | 12620 | 841.6 | 1292 | 7.27 | 538.4 | 7018
HE 550 B | 199 | 550 | 300 | 15 | 29 | 27 | 254.1 | 492 | 438 | 136700 | 4971 | 5591 | 23.2 | 13080 | 871.8 | 1341 | 7.17 | 600.3 | 8856
HE 600 B | 212 | 600 | 300 | 15.5 | 30 | 27 | 270 | 540 | 486 | 171000 | 5701 | 6425 | 25.17 | 13530 | 902 | 1391 | 7.08 | 667.2 | 10970
HE 650 B | 225 | 650 | 300 | 16 | 31 | 27 | 286.3 | 588 | 534 | 210600 | 6480 | 7320 | 27.12 | 13980 | 932.3 | 1441 | 6.99 | 739.2 | 13360
HE 700 B | 241 | 700 | 300 | 17 | 32 | 27 | 306.4 | 636 | 582 | 256900 | 7340 | 8327 | 28.96 | 14440 | 962.7 | 1495 | 6.87 | 830.9 | 16060
HE 800 B | 262 | 800 | 300 | 17.5 | 33 | 30 | 334.2 | 734 | 674 | 359100 | 8977 | 10230 | 32.78 | 14900 | 993.6 | 1553 | 6.68 | 946 | 21840
HE 900 B | 291 | 900 | 300 | 18.5 | 35 | 30 | 371.3 | 830 | 770 | 494100 | 10980 | 12580 | 36.48 | 15820 | 1054 | 1658 | 6.53 | 1137 | 29460
HE 1000 B | 314 | 1000 | 300 | 19 | 36 | 30 | 400 | 928 | 868 | 644700 | 12890 | 14860 | 40.15 | 16280 | 1085 | 1716 | 6.38 | 1254 | 37640
IPE 80 | 6 | 80 | 46 | 3.8 | 5.2 | 5 | 7.64 | 69.6 | 59.6 | 80.1 | 20.03 | 23.22 | 3.24 | 8.49 | 3.69 | 5.82 | 1.05 | 0.7 | 0.12
IPE 100 | 8.1 | 100 | 55 | 4.1 | 5.7 | 7 | 10.32 | 88.6 | 74.6 | 171 | 34.2 | 39.41 | 4.07 | 15.92 | 5.79 | 9.15 | 1.24 | 1.2 | 0.35
IPE 120 | 10.4 | 120 | 64 | 4.4 | 6.3 | 7 | 13.21 | 107.4 | 93.4 | 317.8 | 52.96 | 60.73 | 4.9 | 27.67 | 8.65 | 13.58 | 1.45 | 1.74 | 0.89
IPE 140 | 12.9 | 140 | 73 | 4.7 | 6.9 | 7 | 16.43 | 126.2 | 112.2 | 541.2 | 77.32 | 88.34 | 5.74 | 44.92 | 12.31 | 19.25 | 1.65 | 2.45 | 1.98
IPE 160 | 15.8 | 160 | 82 | 5 | 7.4 | 9 | 20.09 | 145.2 | 127.2 | 869.3 | 108.7 | 123.9 | 6.58 | 68.31 | 16.66 | 26.1 | 1.84 | 3.6 | 3.96
IPE 180 | 18.8 | 180 | 91 | 5.3 | 8 | 9 | 23.95 | 164 | 146 | 1317 | 146.3 | 166.4 | 7.42 | 100.9 | 22.16 | 34.6 | 2.05 | 4.79 | 7.43
IPE 200 | 22.4 | 200 | 100 | 5.6 | 8.5 | 12 | 28.48 | 183 | 159 | 1943 | 194.3 | 220.6 | 8.26 | 142.4 | 28.47 | 44.61 | 2.24 | 6.98 | 12.99
IPE 220 | 26.2 | 220 | 110 | 5.9 | 9.2 | 12 | 33.37 | 201.6 | 177.6 | 2772 | 252 | 285.4 | 9.11 | 204.9 | 37.25 | 58.11 | 2.48 | 9.07 | 22.67
IPE 240 | 30.7 | 240 | 120 | 6.2 | 9.8 | 15 | 39.12 | 220.4 | 190.4 | 3892 | 324.3 | 366.6 | 9.97 | 283.6 | 47.27 | 73.92 | 2.69 | 12.88 | 37.39
IPE 270 | 36.1 | 270 | 135 | 6.6 | 10.2 | 15 | 45.95 | 249.6 | 219.6 | 5790 | 428.9 | 484 | 11.23 | 419.9 | 62.2 | 96.95 | 3.02 | 15.94 | 70.58
IPE 300 | 42.2 | 300 | 150 | 7.1 | 10.7 | 15 | 53.81 | 278.6 | 248.6 | 8356 | 557.1 | 628.4 | 12.46 | 603.8 | 80.5 | 125.2 | 3.35 | 20.12 | 125.9
IPE 330 | 49.1 | 330 | 160 | 7.5 | 11.5 | 18 | 62.61 | 307 | 271 | 11770 | 713.1 | 804.3 | 13.71 | 788.1 | 98.52 | 153.7 | 3.55 | 28.15 | 199.1
IPE 360 | 57.1 | 360 | 170 | 8 | 12.7 | 18 | 72.73 | 334.6 | 298.6 | 16270 | 903.6 | 1019 | 14.95 | 1043 | 122.8 | 191.1 | 3.79 | 37.32 | 313.6
IPE 400 | 66.3 | 400 | 180 | 8.6 | 13.5 | 21 | 84.46 | 373 | 331 | 23130 | 1156 | 1307 | 16.55 | 1318 | 146.4 | 229 | 3.95 | 51.08 | 490
IPE 450 | 77.6 | 450 | 190 | 9.4 | 14.6 | 21 | 98.82 | 420.8 | 378.8 | 33740 | 1500 | 1702 | 18.48 | 1676 | 176.4 | 276.4 | 4.12 | 66.87 | 791
IPE 500 | 90.7 | 500 | 200 | 10.2 | 16 | 21 | 115.5 | 468 | 426 | 48200 | 1928 | 2194 | 20.43 | 2142 | 214.2 | 335.9 | 4.31 | 89.29 | 1249
IPE 550 | 106 | 550 | 210 | 11.1 | 17.2 | 24 | 134.4 | 515.6 | 467.6 | 67120 | 2441 | 2787 | 22.35 | 2668 | 254.1 | 400.5 | 4.45 | 123.2 | 1884
IPE 600 | 122 | 600 | 220 | 12 | 19 | 24 | 156 | 562 | 514 | 92080 | 3069 | 3512 | 24.3 | 3387 | 307.9 | 485.6 | 4.66 | 165.4 | 2846